## GVSR_IES REV X1.0 - BOM
Item | Quantity | Reference | Notes | Part | MFR | MFR PN | PCB Footprint
1 | 28 | C1,C2,C3,C4,C5,C7,C8,C9,C10,C12,C13,C14,C28,C29,C30,C33,C34,C40,C41,C42,C43,C44,C45,C18,C20,C21,C22,C23 |  | 0.1uF |  | GCM188R71C104KA37D | 603
2 | 4 | C11,C19,C39,C31 |  | 10uF@10V |  | EMK107BBJ106MA-T | 603
3 | 6 | C15,C16,C17,C24,C27,C32 | NC | 1uF@16V | TDK | EMK107BJ105KA-T | 603
4 | 2 | C36,C35 |  | 15pF |  | C0603C150K4GACTU | 603
5 | 2 | C37,C38 |  | 22pF |  | C0603C220K4GACTU | 603
6 | 1 | D1 |  | LED_GRN |  | 5988170107F | 0805P
7 | 1 | D2 |  | LED_RED |  | 5988110107F | 0805P
8 | 1 | D3 |  | LED |  | 550-1005F | 550-1005F
9 | 2 | D5,D4 |  | MBR0520L |  | MBR0520LT1G | SOD-123
10 | 3 | J1,J4,J5 |  | USB-B |  | 10118192-0001LF | MICROUSB_10118192
11 | 2 | J3,J2 |  | CON2 |  | 22232021 | HDR2_W
12 | 1 | J6 |  | HDR6 |  | 61300611121 | HDR6
13 | 2 | R2,R1 |  | 499 |  | RC0603FR-07499RL | 603
14 | 1 | R3 |  | 1K |  | RC0603JR-071KL | 603
15 | 5 | R4,R6,R18,R26,R33 |  | 3.3K |  | RC0603JR-073K3L | 603
16 | 4 | R10,R21,R29,R36 |  | 24.9K |  | ERJ-3EKF2492V | 603
17 | 1 | R11 |  | 0 |  | RC0603JR-070RL | 603
18 | 5 | R12,R14,R22,R30,R37 |  | 560K |  | MCR03ERTF5603 | 603
19 | 4 | R40,R41,R42,R43 |  | 24 |  | RC0603JR-0724RL | 603
20 | 1 | R50 | NC | DNI |  |  | 603
21 | 1 | R51 |  | 549K |  | RC0603FR-07549KL | 603
22 | 1 | R52 |  | 169K |  | RC0603FR-07169KL | 603
23 | 4 | R53,R54,R56,R57 |  | 10K |  | RC0603JR-0710KL | 603
24 | 1 | R55 |  | 200K |  | RC0603JR-07200KL | 603
25 | 2 | SW1,SW2 | NC | TL1015AF160QG |  | TL1015AF160QG | TL1015
26 | 1 | T1 |  | 760390012 | Wurth Electronics | 760390012 | 760390012
27 | 5 | U1,U2,U3,U5,U7 |  | OPA348/SOT |  | OPA348AIDBVR | SOT-23-5
30 | 1 | U9 |  | SN6501 |  | SN6501DBVR | SOT23-5
31 | 1 | U10 |  | TPS76301 |  | TPS76301DBVR | SOT23-5
32 | 1 | U11 | NC | ADuM3160 | Analog Devices | ADUM3160BRWZ-RL | 16SOIC
33 | 1 | U12 |  | MCP1700 | Microchip | MCP1700T-3302E/TT | SOT-23-3
36 | 1 | U15 |  | ADS1014 | Texas Instruments | ADS1014 | MSOP-10
37 | 2 | U17,U16 |  | ADS1015 | Texas Instruments | ADS1015 | MSOP-10
39 | 1 | Y1 |  | 48MHz |  | NX2520SA-48.000000MHZ | NX2520SA
40 | 1 | Y2 | NC | 32.768kHz |  | CM315D32768DZFT | CM315D